## Troškovnik
BR. | OPIS | J.M. | KOL. | JED. CIJENA | CIJENA
A/1 | ZEMLJANI RADOVI NA LOKACIJI MOBILNOG RECIKLAŽNOG DVORIŠTA VALKANA Stavka uključuje mjestimični iskop humusnog sloja debljine 10 cm. Skidanje površinskog sloja trave i makadama uključeno je u cijenu. Neupotrebivi i višak materijala odvozi se na stalno odlagalište. Utovar i odvoz svog iskopanog materijala na propisno odlagalište po izboru izvođača, bez obzira na udaljenost. Nakon iskopa potrebno je izvršiti planiranje i zbijanje temeljnog tla. Prethodno rahljenje i sušenje tla u slučaju prekomjerne vlažnosti uključeno je u cijenu. Nakon uređenja temeljnog tla potrebna je dobava i doprema granuliranog kamenog materijala (tampona) frakcije 0-32 mm i izrada nosivog sloja debljine minimalno 15 cm iznad uređenog temeljnog tla. Svojstva granuliranog kamenog materijala u skladu s OTU 5-01. Potrebno je osigurati zadovoljavajući stupanj zbijenosti za potrebe mobilnog reciklažnog dvorišta. Površina izvedbe zahvata mobilnog reciklažnog dvorišta na ovoj lokaciji iznosi cca 360 m2. Obračun po kompletu izvedenih radova. | kpl | 1 |  | 0
A/2 | ZEMLJANI RADOVI NA LOKACIJI MOBILNOG RECIKLAŽNOG DVORIŠTA VIDIKOVAC Stavka uključuje mjestimični iskop humusnog sloja debljine 10 cm. Skidanje površinskog sloja trave i makadama uključeno je u cijenu. Neupotrebivi i višak materijala odvozi se na stalno odlagalište. Utovar i odvoz svog iskopanog materijala na propisno odlagalište po izboru izvođača, bez obzira na udaljenost. Nakon iskopa potrebno je izvršiti planiranje i zbijanje temeljnog tla. Prethodno rahljenje i sušenje tla u slučaju prekomjerne vlažnosti uključeno je u cijenu. Nakon uređenja temeljnog tla potrebna je dobava i doprema granuliranog kamenog materijala (tampona) frakcije 0-32 mm i izrada nosivog sloja debljine minimalno 15 cm iznad uređenog temeljnog tla. Svojstva granuliranog kamenog materijala u skladu s OTU 5-01. Potrebno je osigurati zadovoljavajući stupanj zbijenosti za potrebe mobilnog reciklažnog dvorišta. Površina izvedbe zahvata mobilnog reciklažnog dvorišta na ovoj lokaciji iznosi cca 270 m2. Obračun po kompletu izvedenih radova. | kpl | 1 |  | 0
A/3 | ZEMLJANI RADOVI NA LOKACIJI MOBILNOG RECIKLAŽNOG DVORIŠTA ŠIJANA Stavka uključuje mjestimični iskop humusnog sloja debljine 10 cm. Skidanje površinskog sloja trave i makadama uključeno je u cijenu. Neupotrebivi i višak materijala odvozi se na stalno odlagalište. Utovar i odvoz svog iskopanog materijala na propisno odlagalište po izboru izvođača, bez obzira na udaljenost. Nakon iskopa potrebno je izvršiti planiranje i zbijanje temeljnog tla. Prethodno rahljenje i sušenje tla u slučaju prekomjerne vlažnosti uključeno je u cijenu. Nakon uređenja temeljnog tla potrebna je dobava i doprema granuliranog kamenog materijala (tampona) frakcije 0-32 mm i izrada nosivog sloja debljine minimalno 15 cm iznad uređenog temeljnog tla. Svojstva granuliranog kamenog materijala u skladu s OTU 5-01. Potrebno je osigurati zadovoljavajući stupanj zbijenosti za potrebe mobilnog reciklažnog dvorišta. Površina izvedbe zahvata mobilnog reciklažnog dvorišta na ovoj lokaciji iznosi cca 270 m2. Obračun po kompletu izvedenih radova. | kpl | 1 |  | 0
A/4 | ZEMLJANI RADOVI NA LOKACIJI MOBILNOG RECIKLAŽNOG DVORIŠTA ŠTINJAN Stavka uključuje mjestimični iskop humusnog sloja debljine 10 cm. Skidanje površinskog sloja trave i makadama uključeno je u cijenu. Neupotrebivi i višak materijala odvozi se na stalno odlagalište. Utovar i odvoz svog iskopanog materijala na propisno odlagalište po izboru izvođača, bez obzira na udaljenost. Nakon iskopa potrebno je izvršiti planiranje i zbijanje temeljnog tla. Prethodno rahljenje i sušenje tla u slučaju prekomjerne vlažnosti uključeno je u cijenu. Nakon uređenja temeljnog tla potrebna je dobava i doprema granuliranog kamenog materijala (tampona) frakcije 0-32 mm i izrada nosivog sloja debljine minimalno 15 cm iznad uređenog temeljnog tla. Svojstva granuliranog kamenog materijala u skladu s OTU 5-01. Potrebno je osigurati zadovoljavajući stupanj zbijenosti za potrebe mobilnog reciklažnog dvorišta. Površina izvedbe zahvata mobilnog reciklažnog dvorišta na ovoj lokaciji iznosi cca 270 m2. Obračun po kompletu izvedenih radova. | kpl | 1 |  | 0
| UKUPNO |  |  |  | 0
| PDV 25% |  |  |  | 0
| SVEUKUPNO S PDV-om |  |  |  | 0
U Puli, kolovoz 2025.
Projektant: Igor Banović, dipl.ing.građ.