## Sheet1
TROŠKOVNIK RADOVA
I | ZEMLJANI RADOVI
1. | Strojni iskop u zemljištu A-B ktg, na -30 cm ispod pješačke staze.
Iskop se ne vrši u radijusu od 2,00 m od debla postojećih stablašica.
Oblikovanje osnovnog tijela terena (na točnost +/- 10 cm planiranih kota - niveleta budućeg terena).
U stavku uključen i iskop terena na -70cm za temelj spomenika.
Rad obuhvaća iskope predviđene projektom, s utovarom iskopanog materijala u prijevozno sredstvo i prijevoz na deponij. Iskope neposredno uz instalacije vršiti ručno. Sve iskope treba urediti prema predviđenim projektiranim kotama, odnosno prema zahtjevu nadzornog inženjera. Iskopani materijal prevozi se na deponij uz razastiranje i planiranje na deponiju.
| Obračun po m3 iskopanog tla. | m3 | 107 | a' |  | kn | 0
2. | Iskop humusnog sloja ispod površina namijenjenih za zatravljenje.
Strojni iskop u zemljištu A-B ktg, na -20 cm ispod.
Iskop se ne vrši u radijusu od 2,00 m od debla postojećih stablašica.
Oblikovanje osnovnog tijela terena (na točnost +/- 10 cm planiranih kota - niveleta budućeg terena).
Rad obuhvaća iskope predviđene projektom, s utovarom iskopanog materijala u prijevozno sredstvo i prijevoz na deponij. Iskope neposredno uz instalacije vršiti ručno. Sve iskope treba urediti prema predviđenim projektiranim kotama, odnosno prema zahtjevu nadzornog inženjera. Iskopani materijal prevozi se na deponij uz razastiranje i planiranje na deponiju.
U stavku uključen iskop humusnog sloja ispod površina predviđenih za formiranje travnjaka.
| Obračun po m3 iskopanog tla. | m3 | 116.67 | a' |  | kn | 0
3. | Fino niveliranje terena (posteljice), zbijanje i konsolidiranje. Ispod staza od šljunka.
Površinu planuma posteljice treba pažljivo isplanirati i uvaljati vibrovaljkom s kompaktiranjem na 20 kPa, uz povremeno vlaženje ukoliko je podloga suha.
Sve na točnost +/- 2 cm.
| Obračun po m2. | m2 | 315 | a' |  | kn | 0
4. | Geotekstil u zoni staze od šljunka.
Postava sloja geotekstila 200 gr, bijele boje, na poravnatu posteljicu temeljnog tla, unutar rubnjaka
Sve s nabavom i ugradnjom materijala.
| Obračun po m2. | m2 | 315 | a' |  | kn | 0
5. | Izrada nosivog sloja (tampona) debljine 20 cm u zoni staze od šljunka.
Izrada tamponskog sloja 20 cm debljine, kamenim drobljencom Ø 2-40 mm, u uvaljanom stanju, sa zbijanjem do modula zbijenosti Ms=40MN/m².
Uvaljano i nivelirano na +/- 1 cm. Nabijanje te grubo i fino niveliranje.
Sve s nabavom i ugradnjom materijala.
| Obračun po m3. | m3 | 69 | a' |  | kn | 0
NAPOMENA:
Za sve radove koji nisu obuhvaćeni ovim troškovnikom, a pojave se kao neophodni prilikom izvođenja radova, predviđa se iznos od 10% od ukupnog iznosa za radove ove grupe. Obračun će se izvršiti prema stvarno izvedenim količinama, po prethodno utvrđenim jediničnim cijenama odobrenim od nadzornog inženjera.
I | UKUPNO ZEMLJANI RADOVI: |  |  |  |  | kn | 0
Izvođač je dužan Investitoru predočiti sve certifikate o sukladnosti materijala.
II. | BETONSKI I ARMIRANO-BETONSKI RADOVI
1. | Betoniranje trakastih temelja za parkovne rubnjake betonom C 25/30, u svemu prema detalju.
Dimenzije temelja za rubnjake 0.30x0.20x265m.
| Obračun po m3. | m3 | 16 | a' |  | kn | 0
2. | Izrada betonskih temelja "samaca" - za klupe, posude za otpatke i info ploču.
Izrada betonskih temelja C 25/30 u odgovarajućoj oplati. Dimenzije temelja: 0,40 x 0,40 x 0,40 m.
U jediničnoj cijeni stavke obuhvaćena je dobava i ugradnja betona te svi potrebni materijali, radovi, pomoćna sredstva i transport za kompletnu izvedbu.
Obračun betona po m³.
| Beton | m3 | 1.5 | a' |  | kn | 0
| Oplata | m2 | 13.5 | a' |  | kn | 0
3. | Parkovni rubnjaci
Dobava i ugradnja tipskih elemenata, isključivo po uputama proizvođača istih. Parkovni rubnjaci s oblim završetkom, dimenzija 5x25x100 cm, postavljaju se u podložni betton C 12/15. U jediničnu cijenu uključen je sav rad i materijal potreban za dovođenje elemenata u funkcionalno stanje, kao i potrebna oplata, eventualni iskopi i zapunjavanje fuga cementnim mortom.
| Obračun u m' | m' | 265 | a' |  | kn | 0
NAPOMENA:
Za sve radove koji nisu obuhvaćeni ovim troškovnikom, a pojave se kao neophodni prilikom izvođenja radova predviđa se iznos od 10% ukupnog iznosa za radove ove grupe. Obračun će se izvršiti prema stvarno izvedenim količinama, po prethodno utvrđenim jediničnim cijenama odobrenim od nadzornog inžinjera.
II | UKUPNO BETONSKI I ARMIRANO BETONSKI RADOVI: |  |  |  |  | kn | 0
III | OBRADA STAZE ŠLJUNKOM
1. | Miješani materijal: drobljeni kamen sivac tamniji (tip kao "Buzet") i drobljeni kamen bijeli vapnenac. Omjer 1:1
Dobava i razastiranje materijala tamno sivih nijansi i granulacije
Ø 8-16 mm.
Dobava i razastiranje materijala bijele boje granulacije
Ø 8-16 mm.
Izmiješani materijal postavlja se u sloju od 10 cm na sloj geotekstila unutar parkovnih rubnjaka.
Niveliranje na visinske kote prema projektu, do ruba rubnjaka.
Ukupno sa svim radovima i materijalima.
| Obračun po m³. | m³ | 32 | a' |  | kn | 0
III | UKUPNO OBRADA STAZE ŠLJUNKOM: |  |  |  |  | kn | 0
IV | FORMIRANJE TRAVNJAKA
1. | Dobava i razastiranje mješavine plodne vrtne zemlje crvenice i riječnog pijeska u omjeru 4:1.
Sve u sloju od 20 cm. Zemlja crvenica u sloju od 15 cm (doprema se humusni horizont zemlje, pomiješa se s riječnim pijeskom sloja 5 cm s grubim i finim razastiranjem na +/- 1 cm od visinskih kota prema kotno-nivelacijskom planu na listu br.3). Ova se dva supstrata miješaju freziranjem.
Sve s nabavom i ugradnjom.
| Obračun po m3. | m3 | 116.67 | a' |  | kn | 0
2. | Prihrana vrtne zemlje – poboljšanje strukture tla.
Prihranjivanje vrtne zemlje sa sporo djelujućim gnojivom (8 mj.) - tipa SIERRABLEN (28-5-5) - u koncentraciji od 3kg/m3 mješavine plodne zemlje (za sloj od 10 cm) te freziranje običnom frezom do 10 cm dubine.
| Obračun po kg. | kg | 160 | a' |  | kn | 0
3. | Fino planiranje površine za sadnju.
Zbiti tlo valjanjem da se formira čvrsta kompaktna posteljica. Površinski sloj posteljice prorahliti grabljanjem.
| Obračun po m2. | m2 | 530.42 | a' |  | kn | 0
4. | Nabava i sjetva mješavine sjemena trave.
Površinu pripremljenu za sijanje trave dobro zaliti.
Smjesa trava za sjetvu tipa kao Laura - Miagra: Lolium perrene „Esquire“ 15%, Festuca rubra 55%, „Aniset“, „Calioppe“, „Maxima 1“, „Caroussel“, Festuca ovina „Lidu“ 10%, Festuca arrundinacea „Starlet“ 20% (certifikat o nabavi date smjese i količine).
Sjetva se vrši sijačicom u količini od 35g/m2, fino pokrivanje frezom na dubinu od 2 - 4 mm te valjanje valjkom uz obilno zalijevanje.
Datu količinu sjemena (35g/m2) sijati metodom križanja u dva smjera, te posebnom sjetvom „križanja“ sijati sitnije frakcije sjemena.
| Obračun po m2. | m2 | 530.42 | a' |  | kn | 0
5. | Čišćenje zemljišta.
Nakon završetka građevinskih radova i sadnje biljnog materijala te nakon formiranja travnjaka, s površine travnjaka ukloniti kamenje i eventualni otpad i ostatke drugih biljaka.
| Obračun po m2. | m2 | 636.5 | a' |  | kn | 0
Napomena: Održavati stalnu vlažnost zasijane površine do formiranja travnjaka visine 5cm.
Prvu košnju obaviti kada trava dosegne visinu 8cm.
IV | UKUPNO FORMIRANJE TRAVNJAKA: |  |  |  |  | kn | 0
V | DOBAVA BILJNOG MATERIJALA
1. | Sadnice grmlja i trajnica.
Grmlje i trajnice koje se sade moraju biti apsolutno zdrave, nezaražene i neoštećene.
Sadnice čiste vrste i varijeteta školovane u rasadniku i spremljene u kontejnerima (loncima). Trebaju imati zdrav i normalno razvijen korjenov sustav. Lijepo oblikovanog grmolikog i kompaktnog rasta sa više postranih izboja, primjerene starosti. U cijenu sadnice uračunata je nabava, ukrcaj i transport do mjesta sadnje te iskrcaj sadnica.
Obračun po komadu sadnice.
| Abelia grandiflora | kom | 205 | a' |  | kn | 0
(vaza 3L)
| Pittosporum tobira 'Nana' | kom | 320 | a' |  | kn | 0
(vaza 3L)
| Myrthus communis | kom | 160 | a' |  | kn | 0
(vaza 3L)
| Lonicera nitida | kom | 280 | a' |  | kn | 0
(vaza 3L)
2. | Živica.
| Photinia x fraseri 'Red robin' | kom | 180 | a' |  | kn | 0
(vaza 3- 5 L / vis 100-110 cm)
Razmak sadnje 75 cm.
V | UKUPNO DOBAVA BILJNOG MATERIJALA: |  |  |  |  | kn | 0
VI | SADNJA BILJNOG MATERIJALA
1. | Iskop jama dimenzija 30x30x30 cm.
Iskop za vrste: Abelia grandiflora , Pittosporum tobira 'Nana', Myrtus communis, Lonicera nitida.
Odvoz iskopanog materijala na gradsku deponiju.
| Obračun po m3. | m3 | 27.35 | a' |  | kn | 0
2. | Iskop jama dimenzija 40x40x40 cm
za sadnju živice vrste: Photinia x fraseri.
| Obračun po m3. | m3 | 12.1 | a' |  | kn | 0
3. | Dodatna plodna zemlja za jame.
Osnovni supstrat plodne zemlje u količini od 0.05m³/jama.
Sve s nabavom vrtne zemlje.
| Obračun po m3. | m3 | 60 | a' |  | kn | 0
4. | Dodatno hranjivo za grmlje i trajnice.
Jednakovrijedno proizvodu OSMOCOTE Exact 6M 15-9-9+Mg+Mikro u količini od 0.25kg/1jama s funkcijom dugotrajnog djelovanja do 6 mjeseci.
Sve s nabavom dodatnog hranjiva i dopremom do gradilišta i svake sadnice, njegovim mješanjem s osnovnim supstratom plodne vrtne zemlje.
| Obračun po kg. | kg | 300 | a' |  | kn | 0
5. | Sadnja grmlja i trajnica.
Sadnja grmlja sa svim potrebnim radovima za sadnju, orezivanjem oštećenog korijenja i grana, zatrpavanjem te ugradnjom zemlje oko sadnice.
Okopavanje tla oko svih grupacija grmlja i oko svake sadnice s finim ručnim planiranjem. Obilno zalijevanje.
| Obračun po komadu posađene sadnice. | kom | 1145 | a' |  | kn | 0
VI | UKUPNO SADNJA BILJNOG MATERIJALA: |  |  |  |  | kn | 0
VII | MATERIJAL I RADOVI NA INSTALIRANJU SUSTAVA ZA ZALIJEVANJE
STATIČKI I DINAMIČKI RASPRSKIVAČI
1. | Statički pop-up rasprskivač priključka 1/2", sektorski i puni krug, dometa 0 - 5,2 m, za radni pritisak 1,4 - 3,5 bar – tip kao TORO 570 89-3977 (7,5cm)
|  | kom | 103 | a' |  | kn | 0
2. | Mlaznice sa fiksnim kutom rada, sa kompenzacijom pritiska (PCD) - razni domet – model kao TORO PRECISION SPRAY
|  | kom. | 50 | a' |  | kn | 0
| UKUPNO RASPRSKIVAČI |  |  |  |  | kn | 0
PRIBOR I ARMATURE
1. | Tipska ventilska okna iz ojačanog propilena za ugradnju elektromagnetskih ventila tip kao 113BC četvrtasta maxi dim.37,5x49x H= 30 cm
|  | kom | 2 | a' |  | kn | 0
2. | Tipska ventilska okna iz ojačanog propilena za ugradnju elektromagnetskih ventila tip kao 117BC četvrtasta maxi dim.48,5x65x H= 31 cm
|  | kom | 2 | a' |  | kn | 0
3. | Spojnice za linearno povezivanje da bi se olakšalo održavanje ventila tip kao Toro M329-010 FF 1"
|  | kom. | 10 | a' |  | kn | 0
4. | 850-25 kao Funny Pipe Cijev od polyetilena PE PN 10 Kolut 30 m
|  | kolut | 4 | a' |  | kn | 0
5. | 850-31 Koljeno muško 1/2"
|  | kom | 103 | a' |  | kn | 0
6. | 850-32 Koljeno muško 3/4"
|  | kom | 163 | a' |  | kn | 0
7. | Kalota M348-010 1"
|  | kom | 4 | a' |  | kn | 0
8. | Kolektor za povezivanje sa 2 izlaza kao M301-010-2 sa dva izlaza 1" (FxFxM) 1"
|  | kom. | 2 | a' |  | kn | 0
9. | Kolektor za povezivanje sa 3 izlaza kao M301-010-3 sa tri izlaza 1"
|  | kom | 2 | a' |  | kn | 0
10. | Razdjelni kuglasti ventil FF od UH-PVC za vodu, dvosmjerni idealan za kolektore kao VSA-18F-320 1"
|  | kom. | 4 | a' |  | kn | 0
| UKUPNO PRIBOR |  |  |  |  | kn | 0
NAVODNJAVANJE KAP-PO-KAP
1. | Spojnica za cijev kap-po-kap, navojna spojnica 1/2 "x16 mm, tip kao GG-RMC-C16
|  | kom. | 20 | a' |  | kn | 0
2. | Spojnica za cijev kap-po-kap, Tees 16 mm-16 mm-16 mm, tip kao GG-TC-16
|  | kom. | 165 | a' |  | kn | 0
3. | Spojnica za cijev kap-po-kap, koljeno od 90°, tip kao GG-GC -16
|  | kom. | 60 | a' |  | kn | 0
4. | Cijev kap-po-kap sa samoregulirajućim kapaljkama za pritisak 0,8 do 4 bara, razmak kapaljki 33 cm, 2,1 l/h po kapaljki, smeđa. kao DI-PCM-162-33-100
|  | m' | 1200 | a' |  | kn | 0
5. | Zupčani nosac za potporu kap po kap
|  | kom. | 1200 | a' |  | kn | 0
6. | Linijski filter izvedbi gustoće 120 mesh za instalaciju na linije s kapaljkama. Tip kao FC75-MM-120
|  | kom. | 4 | a' |  | kn | 0
7. | Predsetirani regulator pritiska za instalacije mikronavodnjavanja, tip kao G-RP3/4
|  | kom. | 3 | a' |  | kn | 0
| UKUPNO NAVODNJAVANJE KAP PO KAP |  |  |  |  | kn | 0
AUTOMATIKA
1. | Elektromagnetski ventil 1" M/M s regulatorom protoka i špulom 24V tip kao TORO EZP-22-54
|  | kom. | 10 | a' |  | kn | 0
2. | Oborinski senzor za odgađanje ciklusa zalijevanja u slučaju prekomjernih oborina, tip kao TRS
|  | kom. | 1 | a' |  | kn | 0
3. | Električni kabel za podzemnu ugradnju sa čvrstim žicama sa izolacijom od polyetilena. Prikladan za direktno postavljanje u iskope bilo da su vlažni ili suhi. Može se koristiti kod fiksnih instalacija, kod sistema koji imaju max.napon od 48V c.a Crne boje kao IRRICAVO-M5 5x0,8mm
|  | m' | 120 | a' |  | kn | 0
4. | Vodotijesni silikonski spoj za elektrokablove 270I62
|  | kom. | 20 | a' |  | kn | 0
5. | Modul za 2 stanice - tip kao TORO TSM-02
|  | kom. | 3 | a' |  | kn | 0
6. | Električni programator, tipično upotrebljiv za vrtove i javne gradske parkove. Osnovna varijanta s 4 stanice, proširiv do 12 stanica. Programator s 3 neovisna programa i 3 uključivanja za svaki program. Digitalno dugme za upravljanje. Kalendar od 365 dana. Sezonsko programiranje i mogućnost prekida rada u toku kiše. Napajanje struja 220V. Model s ormarićem, tip kao TORO TMC-212-OD-50H
|  | kom | 1 | a' |  | kn | 0
| UKUPNO AUTOMATIKA |  |  |  |  | kn | 0
SPOJNI MATERIJAL
1. | Obujmice za brzo povezivanje sa pojačanim prstenom i brtvom PN16 željezni vijak, pokrov od cinka tip 40x3/4"
|  | kom | 163 | a' |  | kn | 0
2. | Muška spojnica R02104010 Ø 40x1"
|  | kom | 15 | a' |  | kn | 0
3. | Koljeno od 90° R09104000 Ø 40x40
|  | kom | 27 | a' |  | kn | 0
4. | T-komad od 90° R06104000 Ø 40x40x40
|  | kom | 20 | a' |  | kn | 0
5. | Završni čep R17104000 Ø 40
|  | kom | 22 | a' |  | kn | 0
6. | NYN10 Nipla 1"
|  | kom | 4 | a' |  | kn | 0
7. | NYNR1004 Nipla 1"-3/4˝
|  | kom | 3 | a' |  | kn | 0
8. | NYMR1004 spojnica ženska-mufa 1"-3/4˝
|  | kom | 3 | a' |  | kn | 0
9. | NASTRO-PTFE od 12 m
|  | kom | 20 | a' |  | kn | 0
10. | Zastavice 10x12cm
|  | kom | 103 | a' |  | kn | 0
| UKUPNO SPOJNI MATERIJAL |  |  |  |  | kn | 0
PE CIJEVI
1. | Cijev iz polietilena za izvedbu razvoda instalacije za opskrbu rasprskivača PE cijev Ø 40 mm, 10 bara
|  | m' | 500 | a' |  | kn | 0
| UKUPNO CIJEVI |  |  |  |  | kn | 0
INSTALATERSKI RADOVI
1. | Ugradnja PE cjevovoda za vanjsku instalaciju navodnjavanja, uključivo dopremu, polaganje u pripremljeni rov, dobavu i polaganje trake za obilježavanje i sva potrebna spajanja polipropilenskim spojnim elementima. Stavka uključuje i istovremeno polaganje električnog kabla u zajednički rov s vodovodnom instalacijom sa svim potrebnim spajanjem nastavaka kabla vodotijesnim spojnicama. Obračun po duljini ugrađene vodovodne instalacije.
|  | m' | 500 | a' |  | kn | 0
2. | Ugradnja rasprskivača na postavljenu vodovodnu instalaciju, uključivo bušenje otvora u PE cjevovodu i montažu spojeva na cjevovod, sva potrebna visinska podešavanja, osiguranje spojeva i brtvljenja.
|  | kom. | 103 | a' |  | kn | 0
3. | Ugradnja sklopova ventilskih okana, uključivo stabilizaciju okna, izradu drenažne podloge te sva potrebna brtvljenja spojeva.
|  | kom. | 4 | a' |  | kn | 0
4. | Izvedba priključka instalacije na postojeći opskrbni vod sustava za navodnjavanje, uključivo izvedbu otvora u betonskom oknu, spajanje na postojeću kuglastu slavinu i sanaciju otvora nakon ugradnje cjevovoda.
|  | paušal | 1 | a' |  | kn | 0
5. | Ugradnja cijevi kap-po-kap površinski sa izvedbom svih spojeva, stabilizacijom cijevi protiv vertikalnog izdizanja na svakih 1 m.
|  | m' | 1200 | a' |  | kn | 0
6. | Naknadna prilagodba rasprskivača sa korekcijom položaja nakon završetka radova na osnivanju travnjaka i ugradnji biljnog materijala.
|  | paušal | 1 | a' |  | kn | 0
7. | Ugradnja programatora, i elektroventila u ventilske kutije. Stavka uključuje sve potrebne radove za ugradnju programatora, izradu kolektora, ugradnju oborinskog senzora.
|  | paušal | 1 | a' |  | kn | 0
| UKUPNO INSTALATERSKI RADOVI |  |  |  |  | kn | 0
ZEMLJANI I GRAĐEVINSKI RADOVI
1. | Strojni iskop rova u profilu 20 cm x 30 cm, u tlu IV-V kategorije sa pikamiranjem kamene mase, uključivo djelomično zatrpavanje rova probranim materijalom iz iskopa nakon ugradnje instalacije. Stavka uključuje uklanjanje oštrog kamenja i odvoz na deponij unutar gradilišta
|  | m' | 290 | a' |  | kn | 0
2. | Ručni iskop rova profila 20 cm x30 cm u tlu III kategorije, sa zatrpavanjem rova materijalom iz iskopa, do 10 cm od kote terena, nakon ugradnje instalacije
|  | m' | 110 | a' |  | kn | 0
3. | Kombinirani iskop u tlu III-V kategorije za ugradnju ventilskih okana i rasprskivača.
|  | m3 | 1 | a' |  | kn | 0
4. | Izvedba proturnih vodova iz PVC cijevi DN110 za ugradnju instalacije navodnjavanja ispod nogostupa. Stavka uključuje izradu prosjeka 20cmx30cm u nogostupu, sa nabijanjem do potrebne zbijenosti. Sanacija nogostupa - vraćanje u prvobitno stanje.
|  | m' | 11 | a' |  | kn | 0
5. | Obijanje betonske posteljice rubnjaka radi postave rasprskivača uz rub zalijevane površine.
|  | kom | 20 | a' |  | kn | 0
| UKUPNO ZEMLJANI I GRAĐEVINSKI RADOVI |  |  |  |  | kn | 0
RAZNI RADOVI
1. | Iskolčenje trase cjevovoda i položajno iskolčenje rasprskivača i ostalih elemenata sustava, uključivo sve naknadne položajne prilagodbe točaka.
|  | paušal | 1 | a' |  | kn | 0
2. | Start-up sustava za navodnjavanje s puštanjem u pogon i optimizacijom sustava, unosom podataka i referentnih režima navodnjavanja do pune funkcije i primopredaje investitoru.
|  | paušal | 1 | a' |  | kn | 0
3. | Izrada tehničke dokumentacije izvedenog stanja u tri primjerka uključivo pripremu uputa za rukovanje i održavanje na hrvatskom jeziku.
|  | paušal | 1 | a' |  | kn | 0
4. | Obuka osoblja za korištenje i održavanje sustava.
|  | paušal | 1 | a' |  | kn | 0
5. | Prvo zimsko ispuštanje sustava za zalijevanje i prvo proljetno puštanje sustava u pogon.
|  | paušal | 1 | a' |  | kn | 0
| UKUPNO RAZNI RADOVI |  |  |  |  | kn | 0
VII | UKUPNO MATERIJAL I RADOVI NA INSTALIRANJU SUSTAVA ZA ZALIJEVANJE |  |  |  |  | kn | 0
REKAPITULACIJA
I | ZEMLJANI RADOVI | 0 |  |  | 0
II | BETONSKI I ARMIRANO-BETONSKI RADOVI | 0 |  |  | 0
III | OBRADA STAZE ŠLJUNKOM | 0 |  |  | 0
IV | FORMIRANJE TRAVNJAKA | 0 |  |  | 0
V | DOBAVA BILJNOG MATERIJALA | 0 |  |  | 0
VI | SADNJA BILJNOG MATERIJALA | 0 |  |  | 0
VII | MATERIJAL I RADOVI NA INSTALIRANJU SUSTAVA ZA ZALIJEVANJE | 0 |  |  | 0
| UKUPNO | 0 |  |  | 0
PRIJENOS POREZNE OSNOVICE
POREZNA OSNOVICA 5%
POREZNA OSNOVICA 25%
PDV 5%
PDV 25%
SVEUKUPNO